## Control Unit
Datapath |  |  | Instruction/Out | i_PCLoad | i_IRLoad | i_RnW | i_RFw | i_EnB | i_OpSel | i_PCSel | i_RFSel | i_MSel | i_Operation | i_EnAlu | i_DLen
Input | Output | 00001 | ADD | 0 | 0 | x | 1 | ~selbit | selbit | x | 00 | x | 001 | 1 | 1111
i_PCLoad | o_SelBit | 00010 | SUB | 0 | 0 | x | 1 | ~selbit | selbit | x | 00 | x | 010 | 1 | 1111
i_IRLoad | o_Cond, | 00011 | OR | 0 | 0 | x | 1 | ~selbit | selbit | x | 00 | x | 011 | 1 | 1111
i_RnW | o_CCodes, | 00100 | AND | 0 | 0 | x | 1 | ~selbit | selbit | x | 00 | x | 100 | 1 | 1111
i_RfW | o_OpCode | 00101 | NOT | 0 | 0 | x | 1 | ~selbit | selbit | x | 00 | x | 101 | 1 | 1111
i_EnB |  | 00110 | XOR | 0 | 0 | x | 1 | ~selbit | selbit | x | 00 | x | 110 | 1 | 1111
i_OpSel |  | 00111 | CMP | 0 | 0 | x | 0 | ~selbit | selbit | x | 01 | x | 111 | 1 | 1111
i_PCSel |  | 01000 | Bxx | 1 | 0 | 1 | 0 | 0 | x | 01 | x | 01 | x | 0 | 1111
i_RFSel |  | 01001 | JMP | 1 | 0 | 1 | 0 | 0 | x | 10 | x | 10 | x | 0 | 1111
i_MSel |  | 01001 | JMPL | 1 | 0 | 1 | 1 | 0 | x | 10 | 10 | 10 | x | 0 | 1111
i_Operation |  | 01010 | LD | 0 | 0 | 1 | 1 | 0 | x | x | 01 | 11 | x | 0 | 1111
i_DLen |  | 01011 | LDI | 0 | 0 | 1 | 1 | 0 | x | x | 11 | x | x | 0 | 1111
|  | 01100 | LDX | 0 | 0 | 1 | 1 | 0 | x | x | 01 | 10 | x | 0 | 1111
|  | 01101 | ST | 0 | 0 | 0 | 0 | 0 | x | x | x | 11 | x | 0 | 1111
|  | 01110 | STX | 0 | 0 | 0 | 0 | 0 | x | x | x | 10 | x | 0 | 1111