## Control Unit
Datapath |  | Instruction/Out | i_PCLoad | i_IRLoad | i_RnW | i_RFw | i_EnB | i_OpSel | i_PCSel | i_RFSel | i_MSel | i_Operation | i_DLen
Input | Output | ADD | 0 | 0 | x | 1 | ~selbit | selbit | x | 00 | selbit | 001 | 1111
i_PCLoad | o_SelBit | SUB | 0 | 0 | x | 1 | ~selbit | selbit | x | 00 | selbit | 010 | 1111
i_IRLoad | o_Cond, | OR | 0 | 0 | x | 1 | ~selbit | selbit | x | 00 | selbit | 011 | 1111
i_RnW | o_CCodes, | AND | 0 | 0 | x | 1 | ~selbit | selbit | x | 00 | selbit | 100 | 1111
i_RfRnW | o_OpCode | NOT | 0 | 0 | x | 1 | ~selbit | selbit | x | 00 | selbit | 101 | 1111
i_EnB |  | XOR | 0 | 0 | x | 1 | ~selbit | selbit | x | 00 | selbit | 110 | 1111
i_OpSel |  | CMP | 0 | 0 | x | 0 | ~selbit | selbit | x | 01 | selbit | 111 | 1111
i_PCSel |  | Bxx | 1 | 0 | 1 | 0 | 0 | x | 01 | x | 01 | x | 1111
i_RFSel |  | JMP | 1 | 0 | 1 | 0 | 0 | x | 10 | x | 10 | x | 1111
i_MSel |  | JMPL | 1 | 0 | 1 | 1 | 0 | x | 10 | 10 | 10 | x | 1111
i_Operation |  | LD | 0 | 0 | 1 | 1 | 0 | x | x | 01 | 11 | x | 1111
i_DLen |  | LDI | 0 | 0 | 1 | 1 | 0 | x | x | 11 | x | x | 1111
|  | LDX | 0 | 0 | 1 | 1 | 0 | x | x | 01 | 10 | x | 1111
|  | ST | 0 | 0 | 0 | 0 | 0 | x | x | x | 11 | x | 1111
|  | STX | 0 | 0 | 0 | 0 | 0 | x | x | x | 10 | x | 1111